## Feuil1
CheckPoint12 09:14 AM |  |  |  | Measurement Parameters Settings: | Body Impedance
Frequency (Hz) | Magnitude (Ω) | Frequency (Hz) | Phase | Start Frequency | 100 | Hz
100 | 1781.7377 | 100 | 275.8063 | Points | 50
115.1395 | 61.9352 | 115.1395 | 308.1977 | Amplitude | 600 | mVpp
132.5711 | 1431.3407 | 132.5711 | 319.502 | Enable | 1
152.6418 | 1419.1478 | 152.6418 | -69.5747 | Stop Frequency | 100000 | Hz
175.7511 | 1195.5264 | 175.7511 | -55.9478 | Logarithmic | 1
202.359 | 1209.6653 | 202.359 | -64.2821 | Power Mode | Low Power
232.9952 | 1112.515 | 232.9952 | -59.3162 | Transimpedance Amplifier Capacitance | 16 | pF
268.2696 | 983.8447 | 268.2696 | -59.8997 | Sample Rate | 20 | sps
308.8844 | 906.0468 | 308.8844 | -60.0031 | Internal RTIA Selection | 1K | Ω
355.648 | 827.5148 | 355.648 | -59.0717 | Calibration Resistor | 10000 | Ω
409.4915 | 752.8689 | 409.4915 | -57.6864 | Filter Level | Level 1.1
471.4866 | 686.8511 | 471.4866 | -56.2366 | Hanning Window | 1
542.8676 | 625.7158 | 542.8676 | -55.0868 | DFT Number | 8192
625.0552 | 571.205 | 625.0552 | -53.4916 | PGA Gain Select | GNPGA_1
719.6857 | 522.2712 | 719.6857 | -51.8597
828.6428 | 478.9517 | 828.6428 | -50.0967
954.0955 | 440.7189 | 954.0955 | -48.2207
1098.5411 | 407.0971 | 1098.5411 | -46.2089
1264.8552 | 377.6794 | 1264.8552 | -44.0891
1456.3485 | 351.9281 | 1456.3485 | -41.8923
1676.8329 | 329.276 | 1676.8329 | -39.6817
1930.6978 | 309.7131 | 1930.6978 | -37.4075
2222.9966 | 292.792 | 2222.9966 | -35.1287
2559.5479 | 277.9156 | 2559.5479 | -32.8844
2947.0518 | 265.1377 | 2947.0518 | -30.6452
3393.2217 | 254.1268 | 3393.2217 | -28.4862
3906.9399 | 244.4599 | 3906.9399 | -26.4206
4498.4326 | 236.2232 | 4498.4326 | -24.4335
5179.4746 | 229.0045 | 5179.4746 | -22.5587
5963.6235 | 222.726 | 5963.6235 | -20.8102
6866.4883 | 217.1786 | 6866.4883 | -19.172
7906.043 | 212.3947 | 7906.043 | -17.633
9102.9814 | 208.1393 | 9102.9814 | -16.2215
10481.1309 | 204.2905 | 10481.1309 | -14.9077
12067.9268 | 200.9523 | 12067.9268 | -13.6944
13894.9551 | 197.796 | 13894.9551 | -12.5845
15998.5869 | 195.0765 | 15998.5869 | -11.5538
18420.6992 | 192.543 | 18420.6992 | -10.5997
21209.5098 | 190.2774 | 21209.5098 | -9.6802
24420.5312 | 188.3318 | 24420.5312 | -8.8817
28117.6875 | 186.4286 | 28117.6875 | -8.0894
32374.5762 | 184.6555 | 32374.5762 | -7.332
37275.9375 | 183.0288 | 37275.9375 | -6.6085
42919.3438 | 181.5068 | 42919.3438 | -5.9377
49417.1328 | 180.0902 | 49417.1328 | -5.2936
56898.6602 | 178.807 | 56898.6602 | -4.6233
65512.8555 | 177.5677 | 65512.8555 | -3.9633
75431.2031 | 176.4724 | 75431.2031 | -3.3517
86851.1406 | 175.4754 | 86851.1406 | -2.674
100000 | 174.2491 | 100000 | -2.0638