## Feuil1
CheckPoint14 09:37 AM |  |  |  | Measurement Parameters Settings: | Body Impedance
Frequency (Hz) | Magnitude (Ω) | Frequency (Hz) | Phase | Start Frequency | 100 | Hz
100 | 1759.1233 | 100 | 110.6879 | Points | 50
115.1395 | 1981.1167 | 115.1395 | 99.832 | Amplitude | 600 | mVpp
132.5711 | 1353.5654 | 132.5711 | 104.1303 | Enable | 1
152.6418 | 1304.5732 | 152.6418 | -244.7996 | Stop Frequency | 100000 | Hz
175.7511 | 1135.1108 | 175.7511 | -248.2969 | Logarithmic | 1
202.359 | 1019.3156 | 202.359 | -242.9245 | Power Mode | Low Power
232.9952 | 892.6855 | 232.9952 | -242.7966 | Transimpedance Amplifier Capacitance | 16 | pF
268.2696 | 817.7619 | 268.2696 | -240.9609 | Sample Rate | 20 | sps
308.8844 | 737.4279 | 308.8844 | -238.8535 | Internal RTIA Selection | 1K | Ω
355.648 | 665.1042 | 355.648 | -236.9651 | Calibration Resistor | 10000 | Ω
409.4915 | 603.1741 | 409.4915 | -235.0133 | Filter Level | Level 1.1
471.4866 | 548.3239 | 471.4866 | -233.0245 | Hanning Window | 1
542.8676 | 502.3318 | 542.8676 | -230.6293 | DFT Number | 8192
625.0552 | 461.864 | 625.0552 | -228.3604 | PGA Gain Select | GNPGA_1
719.6857 | 426.886 | 719.6857 | -225.9294
828.6428 | 396.5184 | 828.6428 | -223.4258
954.0955 | 370.594 | 954.0955 | -220.8653
1098.5411 | 348.1137 | 1098.5411 | -218.311
1264.8552 | 328.9183 | 1264.8552 | -215.7076
1456.3485 | 312.4669 | 1456.3485 | -213.1917
1676.8329 | 298.3319 | 1676.8329 | -210.7372
1930.6978 | 286.1797 | 1930.6978 | -208.3372
2222.9966 | 275.8158 | 2222.9966 | -206.0649
2559.5479 | 267.0171 | 2559.5479 | -203.8876
2947.0518 | 259.4543 | 2947.0518 | -201.8886
3393.2217 | 252.9594 | 3393.2217 | -199.9787
3906.9399 | 247.3491 | 3906.9399 | -198.2124
4498.4326 | 242.4935 | 4498.4326 | -196.5857
5179.4746 | 238.3146 | 5179.4746 | -195.0804
5963.6235 | 234.6883 | 5963.6235 | -193.7066
6866.4883 | 231.5765 | 6866.4883 | -192.4569
7906.043 | 228.8345 | 7906.043 | -191.3199
9102.9814 | 226.3984 | 9102.9814 | -190.2769
10481.1309 | 224.1868 | 10481.1309 | -189.3551
12067.9268 | 222.2942 | 12067.9268 | -188.4889
13894.9551 | 220.5518 | 13894.9551 | -187.7304
15998.5869 | 219.027 | 15998.5869 | -187.0421
18420.6992 | 217.636 | 18420.6992 | -186.4001
21209.5098 | 216.3617 | 21209.5098 | -185.829
24420.5312 | 215.4206 | 24420.5312 | 174.6539
28117.6875 | 214.3549 | 28117.6875 | 175.1132
32374.5762 | 213.3325 | 32374.5762 | 175.5481
37275.9375 | 212.3982 | 37275.9375 | 175.9456
42919.3438 | 211.4281 | 42919.3438 | 176.303
49417.1328 | 210.5271 | 49417.1328 | 176.6578
56898.6602 | 209.6866 | 56898.6602 | 176.9898
65512.8555 | 208.8777 | 65512.8555 | 177.2944
75431.2031 | 208.0803 | 75431.2031 | -182.3915
86851.1406 | 207.3145 | 86851.1406 | -182.0918
100000 | 206.7181 | 100000 | -181.7351